## Sheet1
Sl No. | Designator | Description | Quantity | Mpn | Footprint | Value | Assembly Instruction
1 | C1, C5, C6, C9, C10, C11, C12, C13, C14, C15 | C_0402_1005Metric | 10 | CL05B104KA5NNNC | C_0402_1005Metric | 100nF | N.A
2 | C4, C8, C16, C17 | C_0402_1005Metric | 4 | CL05A105KA5NQNC | C_0402_1005Metric | 1uF | N.A
3 | C2, C3 | C_0402_1005Metric | 2 | C0402C220J5GACTU | C_0402_1005Metric | 22pF | N.A
4 | C7 | C_0402_1005Metric | 1 | CC0402MRX5R5BB106 | C_0402_1005Metric | 10uF | N.A
5 | R1, R2, R7 | R_0402_1005Metric | 3 | RC0402FR-071KL | R_0402_1005Metric | 1k | N.A
6 | R3, R4 | R_0402_1005Metric | 2 | 0402WGF5101TCE | R_0402_1005Metric | 5k1 | N.A
7 | R5, R6 | R_0603_1608Metric | 2 | RC0603FR-0727RL | R_0603_1608Metric | 27R | N.A
8 | U1 | SOIC-8_5.23x5.23mm_P1.27mm | 1 | W25Q16JVSSIQ | SOIC-8_5.23x5.23mm_P1.27mm | W25Q128JVS | N.A
9 | U2 | SOT-23-6 | 1 | USBLC6-2SC6 | SOT-23-6 | USBLC6-2SC6 | N.A
10 | U3 | RP2040-QFN-56 | 1 | RP2040 | RP2040-QFN-56 | RP2040 | N.A
11 | U4 | SOT-23 | 1 | MCP1700-3302E/TT | SOT-23 | XC6206PxxxMR-Regulator_Linear | N.A
12 | Y1 | Crystal_SMD_3225-4Pin_3.2x2.5mm | 1 | ABM8G-12.000MHZ-B2-T | Crystal_SMD_3225-4Pin_3.2x2.5mm | 12MHz | N.A
13 | F1 | Fuse_1206_3216Metric | 1 | 0ZCJ0025AF2E | Fuse_1206_3216Metric | 500mA | N.A
14 | SW1, SW2 | SW_PUSH_6mm | 2 | TS6675CJ | SW_PUSH_6mm | SW_Push | N.A
15 | J3, J4, J5, J6, J7, J8, J9 | JST_XH_B2B-XH-A_1x02_P2.50mm_Vertical | 7 | B2B-XH-A(LF)(SN) | JST_XH_B2B-XH-A_1x02_P2.50mm_Vertical | Conn_01x02_Pin | N.A
16 | J1 | USB_C_Receptacle_HRO_TYPE-C-31-M-12 | 1 | TYPE-C-31-M-12 | USB_C_Receptacle_HRO_TYPE-C-31-M-12 | USB_C_Receptacle_USB2.0 | N.A